## 询价单2072
中国化学工程第七建设有限公司
CHINA NATIONAL CHEM.ENGG.NO.7 CONSTRUCTION CO.，LTD
地址：四川省成都市龙泉驿龙都南路537号 邮编：610100
Add：LongDu NanLu，LongQuanYi Chengdu SiChuan，China
设 备 采 购 询 价 单
Date：2023-05-08
收 件 人： |  |  | 发 件 人：邓玉秀
收件单位： |  |  | 发件单位：中国化学工程第七建设有限公司泸州分公司
联系电话： |  |  | 联系电话：15883051373
传真号码：
序号 | 物资名称 | 规格、型号 | 单位 | 数量 | 不含税单价(元) | 不含税合价 | 增值税额 | 生产厂家 | 交货周期（天） | 备注
1 | 皮带输送机 | 设备位号：602-VB，水平长度：19.5m,提升速度：1.25m/s，提升高度：3.61m，带宽：1000mm，输送能力（正常）：91.7t/h，设计输送能力：100t/h，运行时间：330天/年；设计温度：100℃ | 台 | 1
2 | 皮带输送机 | 设备位号：605-V，水平长度：25.366m,提升速度：1.25m/s，提升高度：0m，带宽：1000mm，输送能力（正常）：91.7t/h，设计输送能力：100t/h，运行时间：330天/年；设计温度：100℃ | 台 | 1
3 | 斗提机进料口电动换向阀 | 位号：606-V；规格：500*500；阀体材质：304SS，阀板阀杆材质：304SS，输送能力（正常）：83.7t/h，设计输送能力：100t/h，运行时间：330天/年；设计温度：100℃ | 台 | 1
4 | 斗提机出料口电动换向阀 | 位号：607-VA/B；规格：500*500；阀体材质：304SS，阀板阀杆材质：304SS，输送能力（正常）：83.7t/h，设计输送能力：100t/h，运行时间：330天/年；设计温度：100℃ | 台 | 2
5 | 板冷器出料口换向阀 | 位号：608-V；规格：ф500；阀体材质：304SS，阀板阀杆材质：304SS，输送能力（正常）：83.7t/h，设计输送能力：100t/h，运行时间：330天/年；设计温度：100℃ | 台 | 1
不含税总价（元）
增值税（税率13%）
含税总价（元）
1、报价应含税13%增值税，含运杂费，包装费、密封装置、安装及接线费等(需价税分离，不含税单价请取整，若无法取整，最多不超过两位小数）；
2、交货地点：四川省泸州市纳溪区泸天化尿素造粒环保升级项目部，联系人：邓玉秀，电话15883051373；
3、报价注明生产厂家；
4、需交付产品资料文件：详见《皮带输送机采购技术规格书》第9页第8项内容；《电动三通阀采购技术规格书》第9页第8项内容；
5、供货范围：1）、2套完整的皮带机组，卖方应对其供货的完整负责，具体项目如下，但不限于此：设备本体；带式输送机、设备主要部件及附件、所有滚筒、各类托辊、驱动装置、拉紧装置、各种支架、支腿、支座、吊架、各种导料槽、漏斗、护罩、护栏、护栅等 ； 2）完整的4套三通阀、换向器设备本体与电动配套装置和材料；单台成套供货范围如下 ，但不限于此：a）换向器：阀体、换向器转向阀、密封、操作阀杆、密封及出料软连接等b）三通阀：阀体、阀轴、阀板、曲柄机构、推杆、手轮等；c）执行器和行程位置开关；d）控制箱以及控制箱到设备本体的所有控制电缆和动力电缆、桥架和支架；e）备品备件 及专用工具；f）油漆（包括安装调试后的最后一道面漆）；g）润滑剂及润滑脂等
6、付款条件：预付5%，到货后且完成开箱验收合格支付60%，如验收不合格，卖方负责设备的退场，买方概不负责；设备安装调试、运行正常后支付30%，5%质保金，质保期为机器正常运转后12个月；